## EngInfo
|  |  |  | Cylinder |  | Rectangular Box
Engine Name | P_max (in HP) | Efficiency | P_avail (in HP) | C: diameter | C: length | B: Width | B: Length | B: Height | Volume (ft^2) | Weight (lbs) | RPM
RCG 15cc | 2.1 | 0.8 | 1.68 | 0.21654 | 0.52822 | 0.24278 | 0.52822 | 0.30512 | 0.05858 | 1.8 | 9800
RCG 20cc | 2.2 | 0.8 | 1.76 | 0.18701 | 0.5397 | 0.1706 | 0.26903 | 0.19685 | 0.023859 | 2 | 9800
RCG 26cc | 2.6 | 0.8 | 2.08 | 0.22474 | 0.6168 | 0.22474 | 0.6168 | 0.4626 | 0.088591 | 2.5 | 8000
RCG 30cc | 3.9 | 0.8 | 3.12 | 0.19685 | 0.52822 | 0.1378 | 0.4544 | 0.15748 | 0.025936 | 2.1605 | 9000
RCG 30cc twin | 3.7 | 0.8 | 2.96 | 0.19193 | 0.52592 | 0.24081 | 0.52887 | 0.26903 | 0.049479 | 2.6 | 8500
RCG 55cc | 5.2 | 0.8 | 4.16 | 0.25591 | 0.6414 | 0.21654 | 0.40354 | 0.25591 | 0.055351 | 3.5 | 7500
RCG 61cc | 6 | 0.8 | 4.8 | 0.26247 | 0.51837 | 0.24606 | 0.59055 | 0.29528 | 0.070954 | 3.44 | 7500
NGH GT35 | 4.2 | 0.8 | 3.36 | 0.19226 | 0.55873 | 0.24081 | 0.41404 | 0.26903 | 0.043044 | 3 | 9000
NGH GT35R | 4.2 | 0.8 | 3.36 | 0.19357 | 0.56102 | 0.24278 | 0.41667 | 0.27887 | 0.04472 | 3 | 9000
TR-111 | 11.5 | 0.8 | 9.2 | 0.19357 | 0.56102 | 0.24278 | 0.41667 | 0.27887 | 0.04472 | 8.38 | 7000
JC120 | 12.5 | 0.8 | 10 | 0.19357 | 0.56102 | 0.24278 | 0.41667 | 0.27887 | 0.04472 | 6.6 | 8000
mm to ft conversion | 0.0032808 | ft/mm